## THE_ZynthPCB111
Comment | Description | Designator | Footprint | LibRef | Quantity
2k | Axial Resistor, 100 Ohm, +/- 1%, 0.25 W, -55 to 155 degC, 2-Pin THD, RoHS, Bulk | 223, R205, R207, R209, R211, R215, R220, R221, R228, R231, R234 | RESA60-630X240 | CMP-009-00046-4 | 11
0.001u | Capacitor | C1, C2, C3 | S472M47Z5UP65K0R | S472M47Z5UP65K0R | 3
100p | Capacitor | C4, C20, C24, C25, C28, C34 | S101K29SL0N6TK5R | S101K29SL0N6TK5R | 6
0.1u | Vishay K104K15X7RF5TH5 100nF Multilayer Ceramic Capacitor MLCC 50V dc +/-10% Tolerance Through Hole | C5, C6, C7, C8, C12, C13, C14, C15, C17, C18, C19, C21, C22, C23, C26, C27, C29, C30, C31, C32, C33, C35, C36, C37, C38, C39, C40, C41, C44, C104, C106, C200, C202, C204, C206, C208, C210, C218, C220, C222, C224, C226, C227, C228, C229, C230, C231, C232, C234, C235, C236, C238, C239, C240, C242, C243, C244, C245, C246, C247, C249 | K104K15X7RF5TH5 | CMP-001-00088-1 | 61
22p | Capacitor | C9 | K220K15C0GH53L2 | K220K15C0GH53L2 | 1
4.7n | Capacitor | C10 | S472M47Z5UP65K0R | S472M47Z5UP65K0R | 1
220p | Capacitor | C11 | S472M47Z5UP65K0R | S472M47Z5UP65K0R | 1
47p | Capacitor | C16 | CC45SL3AD470JYVNA | CC45SL3AD470JYVNA | 1
10u | Vishay K104K15X7RF5TH5 100nF Multilayer Ceramic Capacitor MLCC 50V dc +/-10% Tolerance Through Hole | C42 | K104K15X7RF5TH5 | CMP-001-00088-1 | 1
30p | Capacitor | C43 | S300K25SL0N63L6R | S300K25SL0N63L6R | 1
3300u | Capacitor Polarised | C100, C101, C102, C107, C108, C109 | CAPPRD500W65D1250H3200 | CMP-001-00083-1 | 6
0.22u | Tantalum Capacitors - Solid Leaded 35V 0.22uF 10% ESR=17 Ohm | C103, C105 | TAP224K035SRW | CMP-001-00087-1 | 2
2.2u Tant | Tantalum Capacitors - Solid Leaded 35V 0.22uF 10% ESR=17 Ohm | C110, C112 | TAP224K035SRW | CMP-001-00087-1 | 2
1u Tant | Tantalum Capacitors - Solid Leaded 35V 1uF 20% ESR=8 Ohm | C111, C113 | TAP105M035SRW | CMP-001-00086-1 | 2
47u | Capacitor | C201 | FG22 | FG22X5R1A476MNT06 | 1
1u | Vishay K104K15X7RF5TH5 100nF Multilayer Ceramic Capacitor MLCC 50V dc +/-10% Tolerance Through Hole | C203, C205, C207, C209, C211, C212, C214, C216, C219, C221, C223, C225, C250, C251, C252, C253, C254, C255 | K104K15X7RF5TH5 | CMP-001-00088-1 | 18
10u | Capacitor Polarised | C213, C215, C217, C233, C237, C241, C248 | TAP106M016DCS | TAP106M016DCS | 7
1.3″ 128X64_OLED_DISPLAY | Monochrome 1.3 128x64 OLED graphic display | D | 1.3" 128X64_OLED_DISPLAY-Footpr | CMP-00000-2 | 1
1N5817 | DIODE SCHOTTKY 20V 1A DO41 | D1, D2, D3, D4, D6, D7 | FP-DO-41-MFG | CMP-12187-000037-1 | 6
1N914B | DIODE GEN PURP 100V 200MA DO35 | D5, D8, D9, D10, D11 | FP-017AG-MFG | CMP-07163-000001-1 | 5
1N4001G | Diode | D100, D101, D102, D103, D200 | DIOAD1405W86L465D235 | CMP-004-00031-1 | 5
Encoder | Rotary Encoder Breakoutboard | E | New footprint 1 | CMP-002-00074-3 | 1
TL084ACN | Integrated Circuit | IC1, IC2, IC4, IC5, IC6, IC7, IC8, IC9 | DIP794W53P254L1930H508Q14N | TL084ACN | 8
TL072IP | Integrated Circuit | IC3, U200, U215 | DIP794W53P254L959H508Q8N | CMP-031-00009-1 | 3
LM7812CT | Integrated Circuit | IC100 | TO254P470X1028X1955-3P | CMP-031-00007-1 | 1
LM7805CT | Linear voltage regulator,LM7805CT 5V 1A | IC101 | TO254P470X1028X1955-3P | CMP-031-00006-1 | 1
LM7912CT | TEXAS INSTRUMENTS - LM7912CT - IC | IC102 | TO254P470X1028X1955-3P | CMP-031-00008-1 | 1
LM7905CT | Integrated Circuit | IC103 | TO254P470X1028X1955-3P | CMP-031-00012-1 | 1
140-502-415-001 | Connector | J1, J2, J3, J4, J5, J201, J202 | 140502415001 | 140-502-415-001 | 7
SJ1-3525N | Connector | J6 | SJ13525N | SJ1-3525N | 1
PJ-002A | Through Hole Right Angle DC Power Jack, 2.5 A, 2 mm Center Pin, 3 Position, -25 to 85 degC, RoHS, Bulk | J100 | CUI-PJ-002A_V | CMP-2000-06895-2 | 1
57PC5F | CONN RCPT FMALE DIN 5POS SOLDER | J200 | FP-57PC5F-MFG | CMP-47988-000001-1 | 1
LTL-1CHG | LED Uni-Color Green, 100 mW, 30 mA, -55 to 100 degC, 2-Pin THD, RoHS, Bulk | LED | LTST-LTL-1CHG-2 | CMP-007-00019-2 | 1
BCM847BS-7 | Transistor BJT NPN | Q1 | SOT65P210X110-6N | BCM847BS-7 | 1
J310 | JFET VHF / UHF Amplifier, N-Channel - Depletion, 3-Pin TO-92, Bulk Box | Q2 | ONSC-TO-92-3-29-11 | CMP-1062-00074-1 | 1
BC857BS,115 | Transistor BJT PNP | Q3, Q4 | SOT65P210X110-6N | BC857BS,115 | 2
PC817X1J000F | OPTOISOLATOR 5KV TRANS 4DIP | Q200 | FP-PC817X1J000F-MFG | CMP-65434-000003-1 | 1
3M | Axial Resistor, 100 Ohm, +/- 1%, 0.25 W, -55 to 155 degC, 2-Pin THD, RoHS, Bulk | R1 | RESA60-630X240 | CMP-009-00046-4 | 1
100k | Axial Resistor, 100 Ohm, +/- 1%, 0.25 W, -55 to 155 degC, 2-Pin THD, RoHS, Bulk | R2, R3, R4, R5, R6, R7, R8, R10, R11, R12, R13, R14, R17, R18, R19, R20, R21, R23, R26, R28, R29, R38, R45, R53, R58, R59, R60, R61, R62, R63, R64, R65, R66, R67, R69, R70, R72, R75, R76, R79, R80, R81, R82, R83, R88, R91, R95, R96, R97, R101, R103, R106, R110, R116, R119, R120, R121, R202, R203 | RESA60-630X240 | CMP-009-00046-4 | 59
1M | Axial Resistor, 100 Ohm, +/- 1%, 0.25 W, -55 to 155 degC, 2-Pin THD, RoHS, Bulk | R9, R22, R36, R90, R107, R218, R226, R229, R236 | RESA60-630X240 | CMP-009-00046-4 | 9
200k | Axial Resistor, 100 Ohm, +/- 1%, 0.25 W, -55 to 155 degC, 2-Pin THD, RoHS, Bulk | R15, R54, R99, R109 | RESA60-630X240 | CMP-009-00046-4 | 4
4.7k | Axial Resistor, 100 Ohm, +/- 1%, 0.25 W, -55 to 155 degC, 2-Pin THD, RoHS, Bulk | R16 | RESA60-630X240 | CMP-009-00046-4 | 1
PTC | Axial Resistor, 100 Ohm, +/- 1%, 0.25 W, -55 to 155 degC, 2-Pin THD, RoHS, Bulk | R24 | RESA60-630X240 | CMP-009-00046-4 | 1
10k | Axial Resistor, 100 Ohm, +/- 1%, 0.25 W, -55 to 155 degC, 2-Pin THD, RoHS, Bulk | R25, R30, R31, R32, R33, R42, R44, R47, R48, R49, R50, R55, R77, R85, R108, R111, R122, R123 | RESA60-630X240 | CMP-009-00046-4 | 18
390 | Axial Resistor, 100 Ohm, +/- 1%, 0.25 W, -55 to 155 degC, 2-Pin THD, RoHS, Bulk | R27 | RESA60-630X240 | CMP-009-00046-4 | 1
12k | Axial Resistor, 100 Ohm, +/- 1%, 0.25 W, -55 to 155 degC, 2-Pin THD, RoHS, Bulk | R34, R46 | RESA60-630X240 | CMP-009-00046-4 | 2
20k | Axial Resistor, 100 Ohm, +/- 1%, 0.25 W, -55 to 155 degC, 2-Pin THD, RoHS, Bulk | R35 | RESA60-630X240 | CMP-009-00046-4 | 1
1k | Axial Resistor, 100 Ohm, +/- 1%, 0.25 W, -55 to 155 degC, 2-Pin THD, RoHS, Bulk | R37, R39, R56, R104, R204, R206, R208, R210, R212, R213, R214, R216, R217, R219, R222, R224, R225, R227, R230, R232, R233, R235 | RESA60-630X240 | CMP-009-00046-4 | 22
100 | Axial Resistor, 100 Ohm, +/- 1%, 0.25 W, -55 to 155 degC, 2-Pin THD, RoHS, Bulk | R40, R68, R73, R74, R84 | RESA60-630X240 | CMP-009-00046-4 | 6
150k | Axial Resistor, 100 Ohm, +/- 1%, 0.25 W, -55 to 155 degC, 2-Pin THD, RoHS, Bulk | R41, R43, R51 | RESA60-630X240 | CMP-009-00046-4 | 3
47k | Axial Resistor, 100 Ohm, +/- 1%, 0.25 W, -55 to 155 degC, 2-Pin THD, RoHS, Bulk | R57 | RESA60-630X240 | CMP-009-00046-4 | 1
30k | Axial Resistor, 100 Ohm, +/- 1%, 0.25 W, -55 to 155 degC, 2-Pin THD, RoHS, Bulk | R71, R89, R93, R102, R105 | RESA60-630X240 | CMP-009-00046-4 | 5
147k | Axial Resistor, 100 Ohm, +/- 1%, 0.25 W, -55 to 155 degC, 2-Pin THD, RoHS, Bulk | R78 | RESA60-630X240 | CMP-009-00046-4 | 1
120k | Axial Resistor, 100 Ohm, +/- 1%, 0.25 W, -55 to 155 degC, 2-Pin THD, RoHS, Bulk | R86, R98 | RESA60-630X240 | CMP-009-00046-4 | 2
21k | Axial Resistor, 100 Ohm, +/- 1%, 0.25 W, -55 to 155 degC, 2-Pin THD, RoHS, Bulk | R87 | RESA60-630X240 | CMP-009-00046-4 | 1
1.8k | Axial Resistor, 100 Ohm, +/- 1%, 0.25 W, -55 to 155 degC, 2-Pin THD, RoHS, Bulk | R92, R117 | RESA60-630X240 | CMP-009-00046-4 | 2
400k | Axial Resistor, 100 Ohm, +/- 1%, 0.25 W, -55 to 155 degC, 2-Pin THD, RoHS, Bulk | R94 | RESA60-630X240 | CMP-009-00046-4 | 1
500 | Axial Resistor, 100 Ohm, +/- 1%, 0.25 W, -55 to 155 degC, 2-Pin THD, RoHS, Bulk | R100, R201 | RESA60-630X240 | CMP-009-00046-4 | 2
475 | Axial Resistor, 100 Ohm, +/- 1%, 0.25 W, -55 to 155 degC, 2-Pin THD, RoHS, Bulk | R112 | RESA60-630X240 | CMP-009-00046-4 | 1
2.2k | Axial Resistor, 100 Ohm, +/- 1%, 0.25 W, -55 to 155 degC, 2-Pin THD, RoHS, Bulk | R113, R125 | RESA60-630X240 | CMP-009-00046-4 | 2
68k | Axial Resistor, 100 Ohm, +/- 1%, 0.25 W, -55 to 155 degC, 2-Pin THD, RoHS, Bulk | R114 | RESA60-630X240 | CMP-009-00046-4 | 1
1.2k | Axial Resistor, 100 Ohm, +/- 1%, 0.25 W, -55 to 155 degC, 2-Pin THD, RoHS, Bulk | R115 | RESA60-630X240 | CMP-009-00046-4 | 1
36k | Axial Resistor, 100 Ohm, +/- 1%, 0.25 W, -55 to 155 degC, 2-Pin THD, RoHS, Bulk | R118 | RESA60-630X240 | CMP-009-00046-4 | 1
2M | Axial Resistor, 100 Ohm, +/- 1%, 0.25 W, -55 to 155 degC, 2-Pin THD, RoHS, Bulk | R124 | RESA60-630X240 | CMP-009-00046-4 | 1
220 | Axial Resistor, 100 Ohm, +/- 1%, 0.25 W, -55 to 155 degC, 2-Pin THD, RoHS, Bulk | R200 | RESA60-630X240 | CMP-009-00046-4 | 1
RPI_PICO |  | RPI_PICO_W200 | RPI PICO 2020 | CMP-016-000000-3 | 1
PTH-M2D5X5 | M2 PTH (2.5mm), 5mm pad | ST1, ST2, ST3, ST4 | PTH-M2D5X5 | CMP-00028-00004-2 | 4
A101SYCB04 | SWITCH TOGGLE SPDT 0.4VA 20V | SW1 | FP-A101SYCB04-MFG | CMP-03408-000017-1 | 1
1825910-6 | Tact Switch, SPST-NO, 0.05 A, -35 to 85 degC, 4-Pin THD, RoHS, Bulk | SW200, SW201, SW202, SW203, SW204 | TECO-1825910-6_V | CMP-1684-00021-1 | 5
LM13700N | Dual Operational Transconductance Amplifier with Linearizing Diodes and Buffers, 16-pin MDIP | U1, U2, U3, U4 | NFG0016A | CMP-0055-00179-3 | 4
SN74HC138N | 3-Line To 8-Line Decoders/Demultiplexers, N0016A, TUBE | U201, U202 | N0016A | CMP-1633-00627-2 | 2
CD4049UBE | Integrated Circuit | U203, U204, U205 | DIP794W53P254L1930H508Q16N | CD4049UBE | 3
MCP4822-E_P | Integrated Circuit | U206, U208, U209 | DIP794W56P254L946H432Q8N | MCP4822-E_P | 3
CD4066BE | Integrated Circuit | U210, U211, U212, U213 | DIP794W53P254L1930H508Q14N | CD4066BE | 4
LM324N_NOPB | Integrated Circuit | U214, U216, U217, U218 | DIP794W56P254L1905H533Q14N | LM324N_NOPB | 4
100k | Potentiometers 200K LINEAR 20% | VR1, VR6, VR8, VR9, VR10, VR11, VR12, VR13 | PTV09A4020FB103 | CMP-011-000006-3 | 8
200k | Potentiometers 200K LINEAR 20% | VR2 | PTV09A4020FB103 | CMP-011-000006-3 | 1
3362P-1-103LF | Square Trimpot(R) Trimming Potentiometer, 10 KOhm, 300 V, -55 to 125 degC, 3-Pin THD, RoHS, Tube | VR3, VR4, VR5, VR7, VR14 | BOUR-3362P | CMP-009-00039-2 | 5
1k | Potentiometers 200K LINEAR 20% | VR15 | PTV09A4020FB103 | CMP-011-000006-3 | 1
15k | 'Axial Resistor, 100 Ohm, +/- 1%, 0.25 W, -55 to 155 degC, 2-Pin THD, RoHS, Bulk | R52 | RESA60-630X240 | CMP-009-00046-4 | 1